## Arkusz1
AW-6082, fi 180 mm, G = 8,5 mm | <- używana rura |  |  |  | Obliczenie wielkości części rurowej
[5 empty] | Stop: | PA 4 (AW-6082) T6 | PA 38 (AW-6060) T6 | PA 6 (AW-2017a) T4 | PA 45 (AW-6061) T6 | Ti6Al4V (Ti Grade 5) | 304 | 316 |  |  | 360 |  | 155 | 0.25806
Średnica wewnętrzna | 0.163 | m | 163 | mm | Granica plastyczności | 260 | 140 | 245 | 240 | 827 | 215 | 290 | MPa | 2 | 180 |  | 154 | 0.90909
Promień wewnętrzny | 0.0815 | m | 81.5 | mm | Wytrzymałość na roziąganie | 310 | 170 | 390 | 260 | 896 | 505 | 580 | MPa | 3 | 120 |  | 153 | 1.5686
[5 empty] | Gęstość | 2700 | 2700 | 2800 | 2700 | 4430 | 8000 | 8000 | kg/m3 | 4 | 90 |  | 152 | 2.2368
Masa utleniacza | 10 | kg | [11 empty] | 5 | 72 |  | 151 | 2.9139
Gęstość utleniacza | 745 | kg/m3 |  |  | Grubość ścianki 1 (Gp) | 5.0192 | 9.3214 | 5.3265 | 5.4375 | 1.578 | 6.0698 | 4.5 | mm | 6 | 60 |  | 150 | 3.6
Nadmiar obj. | 0.1 |  |  |  | Grubość ścianki 2 (WnR) | 4.2097 | 7.6765 | 3.3462 | 5.0192 | 1.4565 | 2.5842 | 2.25 | mm | 7 | 51.4286
Objętość utleniacza | 0.013423 | m3 | 13.4228 | l | Grubość wg. ASME zew. | 5.1076 | 9.631 | 5.4262 | 5.5414 | 1.5866 | 6.1995 | 4.5709 | mm | 8 | 45
Objętość zbiornika | 0.014765 | m3 | 14.7651 | l | Grubość wg. ASME wew. | 4.7847 | [7 empty] | 9 | 40
Ciśnienie maksymalne | 7.5 | MPa | 75 bar |  | Promień zew. zbiornika | 86.6076 | 91.131 | 86.9262 | 87.0414 | 83.0866 | 87.6995 | 86.0709 | mm | 10 | 36
Współczynnik bezpieczeństwa | 2 |  |  |  | Wymagana długość cz. rurowej | 707.5731 | 707.5731 | 707.5731 | 707.5731 | 707.5731 | 707.5731 | 707.5731 | mm | 11 | 32.7273 | W | 5
Średnica zewnętrzna | 0.174 | m | 174 | mm | Masa ścianek | 5.1534 | 9.9787 | 5.6883 | 5.6055 | 2.5715 | 18.6539 | 13.6212 | kg | 12 | 30 | b | 6.5
Promień zew | 0.087 | m | 87 | mm | [9 empty] | 13 | 27.6923 | h | 4
[5 empty] | Obliczenie ilości śrub na dennicę | [8 empty] | 14 | 25.7143 | wr | 75.5191
[5 empty] | Powierzchnia dennicy | 0.020867 | m^2 | [6 empty] | 15 | 24 |  | i6
[5 empty] | Siła działająca na dennicę | 156504.3285 | N | [6 empty] | 16 | 22.5
Nośność śrub na ścinanie w jednej płaszczyźnie |  |  |  |  | Min. ilość śrub M4 12.9 | 37.1469 | [7 empty] | 17 | 21.1765
[5 empty] | Min. ilość śrub M5 12.9 | 22.989 | [7 empty] | 18 | 20
[5 empty] | Uwzględniając wsp. bezpieczeństwa | [8 empty] | 19 | 18.9474
[5 empty] | Min. ilość śrub M4 12.9 | 74.2938 | [7 empty] | 20 | 18
[5 empty] | Min. ilość śrub M5 12.9 | 45.9779 | [7 empty] | 21 | 17.1429
| DIN 912 |  |  |  | Uwzględniając dwa rzędy śrub | [8 empty] | 22 | 16.3636
| M4 | M5 |  |  | Zaokrąglenie ilości M4 | 40 | Spójrz na kąty po prawej -> | 9 | [5 empty] | 23 | 15.6522
Średnica łba | 7 | 8.5 | mm |  | Zaokrąglenie ilości M5 | 24 |  | 15 | [5 empty] | 24 | 15
Wysokość łba | 4 | 5 | mm |  | Obwód dennicy | 512.0796 | mm | [6 empty] | 25 | 14.4
Imbus | 3 | 4 | mm |  | Rozstaw między śrubami M4 w dennicy | 12.802 | mm | [6 empty] | 26 | 13.8462
Średnica gwintu | 4 | 5 | mm |  | Min. rozstaw między gwintami M4 | 9.6 | mm | [6 empty] | 27 | 13.3333
Średnica podziałowa | 3.545 | 4.48 | mm |  | Rozstaw między śrubami M5 w dennicy | 21.3367 | mm | [6 empty] | 28 | 12.8571
Średnica rdzenia | 3.141 | 4.019 | mm |  | Min. rozstaw między gwintami M5 | 12 | mm | [6 empty] | 29 | 12.4138
Średnica czynna (dp+dr)/2 | 3.343 | 4.2495 | m^2 |  | Obwód rury zbiornika | 546.6371 | mm | [6 empty] | 30 | 12
Pole przekroju czynnego | 8.7773e-06 | 1.4183e-05 | m2 |  | Rozstaw między śrubami M4 w rurze | 13.6659 | mm | Dla śrub M4 za mały rozstaw między otworami na łeb śruby w rurze zbiornika!!! | [5 empty] | 31 | 11.6129
Nośność śruby | 4213.1204 | 6807.8 | N |  | Min. rozstaw między łbami M4 | 16.8 | mm | [6 empty] | 32 | 11.25
[5 empty] | Rozstaw między śrubami M5 w rurze | 22.7765 | mm | [6 empty] | 33 | 10.9091
Klasa 12.9 |  |  |  |  | Min. rozstaw między łbami M5 | 20.4 | mm | [6 empty] | 34 | 10.5882
fub = Rm | 1200 | MPa | [11 empty] | 35 | 10.2857
fyb = Re | 1080 | MPa |  |  | Grubość dennicy | [8 empty] | 36 | 10
[5 empty] | Promień płyty a | 0.0815 | m | [6 empty] | 37 | 9.7297
[5 empty] | Natężenie obciążenia q | 7500000 | Pa | [6 empty] | 38 | 9.4737
[5 empty] | Granica plastyczności sigma | 260000000 | Pa | [6 empty] | 39 | 9.2308
[5 empty] | Liczba Poissona v | 0.33 | [7 empty] | 40 | 9
[5 empty] | Wsp. bezpieczeństwa | 2
[5 empty] | Minimalna grubość dennicy | 0.010938 | m
[5 empty] | Min. grubość w mm | 10.9377 | mm
Minimalna wysokość dennicy
[5 empty] | e1 wg. rozmiaru gwintu | 6 | mm
[5 empty] | L wg. rozmiaru łba (bo w rurze) | 20.4 | mm
[5 empty] | Wysokość między otworami | 14.425 | mm
[5 empty] | o | 6.5
[5 empty] | r | 3
[5 empty] | SUMA | 35.925 | mm
[5 empty] | Wysokość płynu w dennicy | 24.9873 | mm
[5 empty] | Objętość w dennicy | 0.39521 | l
[5 empty] | Objętość rury zmniejszona o dennice | 13.9747 | l
[5 empty] | Dodatek dla mocowania korpusu | 30 | mm
[5 empty] | Długość części rurowej | 669.6943 | mm
[5 empty] | Cały zbiornik | 799.6943 | mm
Obliczenia obłej dennicy z druku 3D
AlSi10Mg 90 um - właściwości
[6 empty] | Gęstość | 2650 | kg/m3
[6 empty] | Granica plastyczności Re | 230 | MPa | Stan T6, najgorszy przypadek
[6 empty] | Wytrzymałość na rozciąganie Rm | 300 | MPa
[6 empty] | Średnica zewnętrzna zbiornika Dz | 174 | mm
[6 empty] | Ciśnienie w zbiorniku p0 | 7.5 | MPa
[6 empty] | Średnica największego otworu w dnie d | 25 | mm
Zbiornik półkulisty
[6 empty] | Wysokość dna Hz | 87 | mm
[6 empty] | Współczynnik gamma_w | 1.6 |  |  | 0.89343
[6 empty] | grubość dennicy g1 | 7.7165 | mm
[6 empty] | Długość spajająca e1 | 23.1496 | mm
[6 empty] | Objętość dennicy Vd | 1.0438 | l
[6 empty] | Objętość rury zmniejszona o dennice | 12.6776 | l
[6 empty] | Długość części rurowej | 607.5336 | mm
Zbiornik elipsoidalny 1/2
[6 empty] | Wysokość dna Hz | 43.5 | mm
[6 empty] | Współczynnik gamma_w | 2.3
[6 empty] | grubość dennicy g1 | 11.0925 | mm
[6 empty] | Długość spajająca e1 | 33.2775 | mm
[6 empty] | Objętość dennicy Vd | 0.51374 | l
[6 empty] | Objętość rury zmniejszona o dennice | 13.7376 | l
[6 empty] | Długość części rurowej | 658.3343 | mm
𝐹=(𝛼_𝑣 𝑓_𝑢𝑏 𝐴)/𝛾_𝑀2

## Arkusz2
hmax | 3000
alpha1 | 85
alpha2 | 70
g | 9.81
v01 | 243.5375 | v1x | 21.2257
v02 | 258.181 | v2x | 88.3031